## Sheet1
采购需求
GL8 2018款 ES 28T豪华型 国VI配置参数（珍珠白）
车身/发动机/变速箱 |  |  | 底盘转向/车轮制动
1 | 车身尺寸mm | 5203*1878*1805 | 1 | 驱动方式 | 前置前驱
2 | 轴距mm | 3088 | 2 | 前悬架类型 | 麦弗逊式独立悬架
3 | 发动机 | 2.0T涡轮增压 | 3 | 后悬架类型 | 多连杆式独立悬架
4 | 最大马力（Ps） | 260 | 4 | 助力类型 | 电动助力
5 | 最大功率（Kw） | 191 | 5 | 前制动器类型 | 通风盘式
6 | 最大功率转速（rpm） | 5400 | 6 | 后制动器类型 | 盘式
7 | 最大扭矩（N.m） | 350 | 7 | 驻车制动类型 | 电子驻车
8 | 环保标准 | 国六 | 8 | 轮胎规格 | 225/60R17
9 | 燃油形式/标号 | 汽油/95号 | 9 | 备胎规格 | 非全尺寸
10 | 变速箱 | 6速手自一体 | 10 | 车体结构 | 承载式
主/被动安全；辅助/操控 |  |  | 外部/防盗配置
1 | 气囊 | 主/副/前侧 | 1 | 天窗类型 | 分段式电动天窗
2 | 气帘 | 前/后 | 2 | 侧滑门形式 | 右侧电动侧滑
3 | 胎压监测 | 胎压显示 | 3 | 后备箱 | 电动/感应/记忆后备箱
4 | 安全带未系提醒 | 前排 | 4 | 发动机电子防盗 | 有
5 | 安全装置 | ABS/EBD/EBA | 5 | 车内中控锁 | 有
6 | 安全装置 | TCS/ESP | 6 | 无钥匙启动系统 | 有
7 | 驻车雷达 | 后 | 7 | 无钥匙进入功能 | 驾驶位
8 | 驾驶辅助影像 | 倒车影像 | 8 | 远程启动功能 | 有
9 | 巡航系统 | 定速巡航 | 9 | 钥匙类型 | 遥控钥匙
10 | 发动机启停技术 | 有 | 10
灯光配置/玻璃/后视镜/空调 |  |  | 内部配置/座椅配置
1 | 远/近光灯光源 | LED | 1 | 方向盘 | 多功能/真皮
2 | 日间行车灯 | LED | 2 | 液晶仪表尺寸 | 4.2英寸
3 | 车内氛围灯 | 单色 | 3 | 座椅材质 | 真皮
4 | 电动车窗 | 前/后 | 4 | 座椅电动调节 | 主/副
5 | 车窗一键升降 | 全车 | 5 | 前排座椅功能 | 加热
6 | 外后视镜功能 | 电动/折叠/加热 | 6 | 后排座椅功能 | 加热/通风
7 | 内后视镜 | 手动防炫目 | 7 | 中控液晶屏幕 | 8寸触摸液晶屏
8 | 隐私玻璃 | 后排 | 8 | 手机映射/互联 | 支持CarPlay
9 | 雨刷功能 | 雨量感应式 | 9 | 扬声器 | 8喇叭
10 | 空调系统 | 自动空调 | 10 | 道路救援呼叫 | 有
11 | 车窗防夹手功能 | 有 | 11 | 车联网 | 有
12 | 后雨刷 | 有 | 12 | 后排座椅电动调节 | 有
13 | 后排独立空调 | 有 | 13 | 其他 | GPS导航、蓝牙/车载电话
14 | 后座出风口 | 有
15 | 温度分区控制 | 有
16 | 车内PM2.5过滤装置 | 有