## (4)E.1分部分项工程量清单计价表
E.1 分部分项工程量清单计价表
工程名称：三尖铺村人居环境改善高压线入地项目 |  |  | 标段： |  | 第3页 共3页
序 | 项目编码 | 项目名称 | 项目特征描述 | 计 | 工程量
量
号 |  |  |  | 单
位
1 | 040101003001 | 挖沟槽、基坑土（石）方 | 1.土（石）方类别：综合，施工单位勘察现场决定报价 2.挖土深度：5米内 3.开挖时应注意避开地下综合管网，因不慎损坏地下管网所造成的相关费用由投标单位自行承担 | m3 | 115.9
2 | 040103001001 | 回填方 | 1.密实度要求：符合设计及相关规范要求 | m3 | 78.4
3 | 040103002001 | 余方弃置 | 1.废弃料品种：土石方 2.运距：自定 | m3 | 37.5
4 | 030410001001 | 电杆拆除 | 1.10m电杆拆除 2.含相关费用 | 根 | 11
5 | 030410003001 | 导线拆除 | 1.导线拆除 2.含相关费用 | km/单线 | 1.45
6 | 030410002001 | 横担拆除 | 1.横担拆除 2.含相关费用 | 组 | 11
7 | WB030410009001 | 施工定位 | 1.名称：施工定位 2.类型：单杆 | 基 | 10
8 | 030410001002 | 15m非预应力水泥砼电杆组立(含主材） | 1.名称：电杆组立 2.材质：非预应力水泥砼电杆 3.规格：Φ190，长15m | 基 | 10
9 | WB030410004001 | 拉线制作安装 | 1.拉线制作安装 | 根 | 10
10 | 030410002002 | 10kV横担组装L=1500 | 1.名称：横担组装 2.材质：Q345 3.规格：L70*7*1500 4.电压等级(kV)：10kV 5.位置：水泥电杆上 | 组 | 14
11 | 030410002003 | 横担组装（利用原横担） | 1.名称：横担组装 2.电压等级(kV)：0.4kV 3.位置：水泥砼电杆上 4.利用原横担 | 组 | 5
12 | WB030410006001 | 悬式绝缘子安装 | 1.绝缘子安装 2.大悬式X-70U（含球头、碗头、直角挂板、耐张绝缘线夹、平行挂板等） | 只 | 60
13 | WB030410006002 | 柱式绝缘子安装 | 1.绝缘子安装 2.PS-15/400柱式绝缘子（含穿钉) | 只 | 36
14 | 030402009001 | RW33跌落式熔断器 | 1.名称：RW33跌落式熔断器 2.含实验调试费 | 组 | 3
15 | 030410004001 | 避雷器 | 1.避雷器 2.电压等级：10kv | 组 | 3
16 | 030409001001 | 接地极 | 1.接地极 2.L50*5*1500镀锌角钢 3.详见图纸 | 根 | 18
17 | 030409002001 | 接地母线 | 1.接地母线 2.-50*5镀锌扁钢 3.详见设计图纸 | m | 6
18 | 030414011001 | 避雷器接地装置 | 1.避雷器接地、调试 | 系统 | 3
19 | WB030413003001 | 70mm2接线端子 | 1.名称：接线端子 2.规格：70mm2 | 个 | 6
20 | 010401001001 | 箱式变电站砖基础 | 1.箱式变电站砖基础：5m*5m*1.5m 2.砂浆强度级：M5水泥砂浆 | m3 | 37.5
21 | WB030413004001 | 基础槽钢 | 1.基础槽钢：[12 2.平直、下料、制作、焊接、钻孔、安装、接地、油漆 | m | 10
22 | 030401002001 | 400KVA组合式成套箱式变电站（欧式箱变） | 1.名称：400KVA组合式成套箱式变电站（欧式箱变） 2.含箱内所有元件 3.满足设计及建设单位要求 | 台 | 1
23 | 030409001002 | 接地极 | 1.接地极 2.L50*5*2500镀锌角钢 3.详见图纸 | 根 | 12
24 | 030409002002 | 接地母线 | 1.接地母线 2.-40*4镀锌扁钢 3.详见设计图纸 | m | 20
25 | 030414011002 | 接地装置 | 1.接地实验 | 系统 | 1
26 | 030414001001 | 电力变压器系统 | 1.名称：电力变压器系统 2.容量（kV·A）：400 | 系统 | 1
27 | 030414002001 | 送配电装置系统 | 1.名称：送配电装置系统 2.电压等级(kV)：10 | 系统 | 1
28 | 030408003001 | Φ110*4.2电缆保护管（CPVC） | 1.名称：电缆保护管 2.材质：CPVC 3.规格：Φ110*4.2 4.敷设方式：地下 | m | 10
29 | 030408003002 | 电缆保护管 | 1.名称：电缆保护管 2.材质：PE 3.规格：Φ100 4.详见设计图纸 | m | 160
30 | 030408001001 | YJV22-10-3*70mm2电力电缆 | 1.名称：电力电缆 2.规格、型号：YJV22-10-3*70mm2 3.材质：铜芯 4.电压等级：10KV | m | 20
31 | 030408001002 | ZC-YJLV22-4*70mm2电力电缆 | 1.名称：电力电缆 2.规格、型号：ZC-YJLV22-4*70mm2 3.电压等级：1KV | m | 200
32 | 030408006001 | 3*70mm2电力电缆终端头 | 1.名称：电力电缆终端头 2.规格、型号：3*70mm2 3.电压等级(kV)：10KV | 个 | 2
33 | 030414015001 | 电缆试验 | 1.名称：电缆试验 2.电压等级(kV)：10 | 点 | 1
34 | 030410003002 | JKLYJ-10KV-150mm2导线架设 | 1.名称：导线架设 2.规格、型号：JKLYJ-10KV-150mm2 | km/单线 | 2.7
35 | 030410003003 | 导线架设(利用原导线） | 1.名称：导线架设 2.利用原导线 | km/单线 | 1.2
36 | WB030410001001 | 工地运输 | 1.运输方式：汽车运输 2.运输距离：自定 | 10t·km | 13
37 | 011705001001 | 大型机械设备进出场及安拆 | 1.机械设备名称、规格型号：施工单位勘察现场决定报价 | 项 | 1
合 计
测评合格编号：2018JS-05【神机造价软件V60安徽版】

## (3)附录F措施项目清单与计价表
附录F 措施项目清单与计价表
工程名称：三尖铺村人居环境改善高压线入地项目 |  |  | 标段： |  | 第1页 共1页
序号 | 项目编码 | 项目名称 | 计算基础 | 费率（%） | 金额（元）
1 | AC-01 | 夜间施工增加费
2 | AC-02 | 二次搬运费
3 | AC-03 | 冬雨季施工增加费
4 | AC-04 | 已完工程及设备保护费
5 | AC-05 | 工程定位复测费
6 | AC-06 | 非夜间施工照明费
7 | AC-07 | 临时保护设施费
8 | AC-08 | 赶工措施费
合计
测评合格编号：2018JS-05【神机造价软件V60安徽版】

## (2)附录G不可竞争项目清单与计价表
附录G 不可竞争项目清单与计价表
工程名称：三尖铺村人居环境改善高压线入地项目 |  |  | 标段： |  | 第1页 共1页
序号 | 项目编码 | 项目名称 | 计算基础 | 费率（%） | 金额（元）
1 | AF-01 | 环境保护费 |  | 0.9
2 | AF-02 | 文明施工费 |  | 2.8
3 | AF-03 | 安全施工费 |  | 2.4
4 | AF-04 | 临时设施费 |  | 4.6
5 | AF-05 | 工程排污费
合计
测评合格编号：2018JS-05【神机造价软件V60安徽版】

## (1)附录I税金计价表
附录I 税金计价表
工程名称：三尖铺村人居环境改善高压线入地项目 |  |  | 标段： |  | 第1页 共1页
序号 | 项目名称 | 计算基础 | 计算基数 | 费率（%） | 金额（元）
1 | 分部分项工程项目费
1.1 | 定额人工费
1.2 | 定额机械费
1.3 | 综合费
2 | 措施项目费
3 | 不可竞争费
3.1 | 安全文明施工费
3.2 | 工程排污费
4 | 其他项目
4.1 | 暂列金额
4.2 | 专业工程暂估价
4.3 | 计日工
4.4 | 总承包服务费
5 | 税金
6 | 工程造价
测评合格编号：2018JS-05【神机造价软件V60安徽版】
附录I 税金计价表
工程名称：三尖铺村人居环境改善高压线入地项目 |  |  | 标段： |  | 第1页 共1页
序号 | 项目名称 | 计算基础 | 计算基数 | 费率（%） | 金额（元）
1 | 发包人发包专业工程 |  |  | 1
2 | 发包人提供材料 |  |  | 1
合计
测评合格编号：2018JS-05【神机造价软件V60安徽版】
附录I 税金计价表
工程名称：三尖铺村人居环境改善高压线入地项目 |  |  | 标段： |  | 第1页 共1页
序号 | 项目名称 | 计算基础 | 计算基数 | 费率（%） | 金额（元）
1 | 增值税 | 分部分项工程+措施项目+不可竞争+其他项目 |  | 9
合 计
测评合格编号：2018JS-05【神机造价软件V60安徽版】
附录I 税金计价表
工程名称：三尖铺村人居环境改善高压线入地项目 |  |  | 标段： |  | 第1页 共1页
序号 | 项目名称 | 计算基础 | 计算基数 | 费率（%） | 金额（元）
材料、设备暂估价
专业工程暂估价+材料、设备暂估价
甲供材
测评合格编号：2018JS-05【神机造价软件V60安徽版】
附录I 税金计价表
工程名称：三尖铺村人居环境改善高压线入地项目 |  |  | 标段： |  | 第1页 共1页
序号 | 项目名称 | 计算基础 | 计算基数 | 费率（%） | 金额（元）
测评合格编号：2018JS-05【神机造价软件V60安徽版】