## Sheet1
2020款途昂 改款 380TSI 四驱舒适版 外观冰岛银 内饰泰坦黑
基本参数： | 2020款途昂 改款 380TSI 四驱舒适版 国VI
厂商： | 上汽大众
级别： | 中大型SUV
发动机： | 162kW
(2.0L涡轮增压)
动力类型： | 汽油机
变速箱： | 7挡双离合
长×宽×高(mm)： | 5039×1989×1773
车身结构： | 5门 7座 SUV
上市年份： | 2020
最高车速(km/h)： | -
0-100加速时间(s)： | 8.4
工信部油耗(L/100km)： | 8.6
整车质保政策： | 3年或10万公里
车身参数： | 2020款途昂 改款 380TSI 四驱舒适版 国VI
车长(mm)： | 5039
车宽(mm)： | 1989
车高(mm)： | 1773
轴距(mm)： | 2980
整备质量(kg)： | 2045
最小离地间隙(mm)： | -
前轮距(mm)： | -
后轮距(mm)： | -
接近角(°)： | -
通过角(°)： | -
离去角(°)： | -
车身结构： | SUV
车门数： | 5
座位数： | 7
油箱容积(L)： | 70
行李厢最小容积(L)： | 286
行李厢最大容积(L)： | 2415
发动机： | 2020款途昂 改款 380TSI 四驱舒适版 国VI
发动机型号： | EA888
排量(L)： | 2
排量(mL)： | 1984
进气形式： | 涡轮增压
气缸排列形式： | 直列（L型）
汽缸数： | 4
每缸气门数(个)： | 4
压缩比： | -
配气机构： | DOHC
缸径(mm)： | -
行程(mm)： | -
缸盖材质： | 铝合金
缸体材质： | 铸铁
最大马力(Ps)： | 220
最大功率(kW/rpm)： | 162/4500-6200
最大扭矩(Nm/rpm)： | 350/1500-4400
燃料： | 汽油
燃油标号： | 95号
供油方式： | 混合喷射
环保标准： | 国VI
发动机自动启/停： | ●
变速箱： | 2020款途昂 改款 380TSI 四驱舒适版 国VI
挡位个数： | 7
变速箱类型： | 双离合
变速箱名称： | 7挡双离合变速箱
底盘转向： | 2020款途昂 改款 380TSI 四驱舒适版 国VI
驱动方式： | 前置四驱
四驱形式： | 全时四驱
中央差速器结构： | 多片式离合器
车体结构： | 承载式
助力类型： | 电动助力
前悬挂类型： | 麦弗逊式独立悬挂
后悬挂类型： | 多连杆式独立悬挂
前桥限滑差速器/差速锁： | -
中央差速器锁止功能： | -
后桥限滑差速器/差速锁： | -
车轮制动： | 2020款途昂 改款 380TSI 四驱舒适版 国VI
前制动器类型： | 通风盘式
后制动器类型： | 通风盘式
驻车制动类型： | 电子驻车
前轮胎规格： | 245/60 R18
后轮胎规格： | 245/60 R18
备胎： | 非全尺寸
安全配置： | 2020款途昂 改款 380TSI 四驱舒适版 国VI
主/副驾驶座安全气囊： | 主 ● / 副 ●
头部气囊(气帘)： | 前 ● / 后 ●
侧气囊： | 前 ● / 后 -
膝部气囊： | ●
后排安全带式气囊： | -
行人安全气囊： | -
副驾安全气囊开关： | -
儿童座椅接口： | ●
胎压监测装置： | ●
零胎压继续行驶： | -
安全带未系提示： | ●
防盗报警器： | ●
发动机防盗锁止： | ●
车内中控锁： | ●
遥控钥匙： | ●
疲劳驾驶提示： | -
夜视系统： | -
操控配置： | 2020款途昂 改款 380TSI 四驱舒适版 国VI
ABS防抱死： | ●
制动力分配(EBD/CBC等)： | ●
刹车辅助(EBA/BAS/BA等)： | ●
牵引力控制(ASR/TCS等)： | ●
车身稳定控制(ESP/ESC等)： | ●
上坡辅助： | ●
陡坡缓降： | ●
自动驻车： | ●
并线辅助： | -
车道偏离预警系统： | -
可变悬挂： | -
空气悬挂： | -
电磁感应悬挂： | -
可变转向比： | -
整体主动转向： | -
主动刹车： | -
外部配置： | 2020款途昂 改款 380TSI 四驱舒适版 国VI
电动天窗： | -
全景天窗： | -
运动版包围： | -
铝合金轮圈： | ●
电动吸合门： | -
行李架： | ●
主动闭合式进气格栅： | -
远程启动： | -
电动后备厢： | ●
感应后备厢： | -
内部配置： | 2020款途昂 改款 380TSI 四驱舒适版 国VI
皮质方向盘： | ●
方向盘调节： | 上下 ● / 远近 ●
多功能方向盘： | ●
方向盘电动调节： | -
方向盘记忆： | -
方向盘加热： | -
换挡拨片： | -
泊车雷达： | 前 ○ / 后 ●
倒车视频影像： | ●
全景摄像头： | -
自动泊车入位： | ○
定速巡航： | ●
自适应巡航： | -
无钥匙进入： | ●
无钥匙启动： | ●
行车电脑显示屏： | ●
全液晶仪表盘： | ●
HUD抬头数字显示： | -
220V/230V电源： | -
内置行车记录仪： | -
无线充电： | -
座椅配置： | 2020款途昂 改款 380TSI 四驱舒适版 国VI
座椅材质： | 布皮混搭
运动风格座椅： | -
座椅高低调节： | ●
主/副驾驶座电动调节： | 主 ● / 副 -
后排座椅电动调节： | -
副驾驶座椅后排调节： | -
腰部支撑调节： | ●
肩部支撑调节： | -
腿部支撑调节： | -
主/副座椅记忆： | -
后排座椅记忆： | -
座椅加热： | -
座椅通风： | -
座椅按摩： | -
第二排背部角度调节： | ●
第二排独立座椅： | -
第二排座椅移动： | ●
后排座椅放倒方式： | 比例放倒
第三排座椅： | ●
中央扶手： | 前 ● / 后 ●
后排杯架： | ●
加热/制冷杯架： | -
多媒体配置： | 2020款途昂 改款 380TSI 四驱舒适版 国VI
车载Wi-Fi： | ●
车载导航系统： | ●
蓝牙/车载电话： | ●
中控彩色液晶屏幕： | ●
中控彩色液晶屏幕尺寸： | 8英寸
中控液晶屏分屏显示： | -
后排液晶屏： | -
语音控制系统： | ●
道路救援呼叫： | -
手机互联/映射： | ●
车载电视： | -
音响品牌： | -
主动降噪： | -
外接音源接口(AUX/USB等)： | ●
CD/DVD播放器： | 单碟CD
扬声器数量： | 8喇叭
灯光配置： | 2020款途昂 改款 380TSI 四驱舒适版 国VI
近光灯： | LED
远光灯： | LED
前雾灯： | ●
日间行车灯： | ●
大灯高度可调： | ●
自动大灯： | ●
弯道辅助照明： | -
随动转向大灯： | -
远近光自动切换： | -
智能远光灯： | -
大灯清洗装置： | -
车内氛围灯： | ●
可变色氛围灯： | -
玻璃/后视镜： | 2020款途昂 改款 380TSI 四驱舒适版 国VI
电动车窗： | 前 ● / 后 ●
车窗防夹手功能： | ●
防紫外线/隔热玻璃： | ●
后排隐私玻璃： | ●
电动后视镜： | ●
后视镜加热： | ●
后视镜电动折叠： | -
后视镜自动防眩目： | 内 ● / 外 -
后视镜记忆： | -
流媒体车内后视镜： | -
后排侧遮阳帘： | -
后风挡遮阳帘： | -
遮阳板化妆镜： | ●
雨量感应雨刷： | ●
后雨刷： | ●
空调/冰箱： | 2020款途昂 改款 380TSI 四驱舒适版 国VI
空调控制方式： | 自动 ●
后排独立空调： | ●
后排出风口： | ●
温度分区控制： | 三区
车内空气调节/花粉过滤： | ●
车载空气净化器： | ●
车载冰箱： | -
其他： | 2020款途昂 改款 380TSI 四驱舒适版 国VI