## Sheet1
2020款改款380TSI四驱豪华版采购需求
级别 | 中大型SUV
上市时间 | 2020-08-01
发动机 | 2.0T L4
进气形式 | 涡轮增压
最大马力(PS) | 220
最大扭矩(N·m) | 350
电动机最大马力(PS) | -
电动机总功率(kW) | -
电动机总扭矩(N·m) | -
电池充电时间 | -
快充电量(%) | -
变速箱 | 7挡双离合
车身类型 | SUV
长×宽×高(mm) | 5039×1989×1773
轴距(mm) | 2980
最高车速(km/h) | 200
官方0-100km/h加速(s) | 8.4
实测0-100km/h加速(s) | -
实测100-0km/h制动(m) | -
实测油耗(L/100km) | -
实测纯电续航里程(km) | -
实测快充时间(小时) | -
实测慢充时间(小时) | -
实测百公里耗电量(kWh/100km) | -
实测车速0km/h(怠速)环境噪音(dB) | -
实测车速60km/h环境噪音(dB) | -
实测车速90km/h环境噪音(dB) | -
实测车速120km/h环境噪音(dB) | -
工信部综合油耗(L/100km) | 8.6
电池保修时间 | -
工信部纯电续航里程(km) | -
充电时间 | -
整车质保 | 三年或10万公里
车身
车身类型 | SUV
长度(mm) | 5039
宽度(mm) | 1989
高度(mm) | 1773
轴距(mm) | 2980
前轮距(mm) | -
后轮距(mm) | -
最小离地间隙(mm) | -
车重(kg) | 2085
车门数(个) | 5
座位数(个) | 2020-06-07
油箱容积(L) | 70
行李厢容积(L) | 286
行李厢最大容积(L) | 2415 (座椅放倒)
行李厢内部尺寸(mm) | -
货箱尺寸(mm) | -
最大载重质量(kg) | -
发动机
发动机型号 | EA888-DXK
排量(mL) | 1984
进气形式 | 涡轮增压
最大马力(PS) | 220
最大功率(kW) | 162
最大功率转速(rpm) | 4500-6200
最大扭矩(N·m) | 350
最大扭矩转速(rpm) | 1500-4400
气缸排列形式 | 直列
气缸数(个) | 4
每缸气门数(个) | 4
压缩比 | -
配气机构 | DOHC
缸径(mm) | -
行程(mm) | -
发动机特有技术 | -
燃料形式 | 汽油
燃油标号 | 95号 (原97号)
供油方式 | 直喷
缸盖材料 | 铝合金
缸体材料 | 铸铁
排放标准 | 国VI
变速箱
简称 | 7挡双离合
挡位个数 | 7
变速箱类型 | 双离合变速箱(DCT)
底盘转向
驱动方式 | 前置四驱
四驱形式 | 全时四驱
中央差速器结构 | 多片离合器
前悬挂类型 | 麦弗逊式独立悬挂
后悬挂类型 | 多连杆式独立悬挂
转向助力类型 | 电动助力
车体结构 | 承载式
车轮制动
前制动器类型 | 通风盘式
后制动器类型 | 通风盘式
驻车制动类型 | 电子驻车
前轮胎规格 | 255/55 R19
后轮胎规格 | 255/55 R19
备胎规格 | 非全尺寸
备胎尺寸 | 225/70 R17
越野性能
接近角(°) | 20
离去角(°) | 17
纵向通过角(°) | -
最大爬坡度(%)/爬坡角度(°) | -
最小离地间隙(mm) | -
最小转弯半径(m) | -
最大涉水深度(mm) | -
主动安全配置
ABS防抱死 | ●
制动力分配(EBD/CBC等) | ●
刹车辅助(EBA/BAS/BA等) | ●
牵引力控制(ASR/TCS/TRC等) | ●
车身稳定控制(ESP/DSC/ESC等) | ●
胎压监测装置 | ●胎压显示
防爆轮胎 | -
安全带未系提示 | ●前排
并线辅助 | -
车道偏离预警系统 | -
车道保持辅助系统 | -
主动刹车/主动安全系统 | -
道路交通标示识别 | -
疲劳驾驶提示 | -
夜视系统 | -
被动安全配置
前排正面安全气囊 | 主● / 副●
前/后排侧气囊 | 前● / 后-
前/后排头部气囊(气帘) | 前● / 后●
前排膝部气囊 | 主● / 副-
行人碰撞防护系统 | -
ISO FIX儿童座椅接口 | ●
防盗配置
发动机电子防盗 | ●
车内中控锁 | ●
钥匙类型 | ●遥控钥匙
行车自动落锁 | ●
遥控升降车窗 | ●
远程启动 | -
无钥匙启动系统 | ●
无钥匙进入系统 | ●
驾驶辅助配置
巡航系统 | ●定速巡航
前/后雷达 | 前● / 后●
泊车影像系统 | ●倒车影像
车侧盲区影像系统 | -
倒车动态提醒系统 | -
驾驶模式切换 | ●标准/舒适
●运动
地形模式切换 | ●雪地
●越野
发动机启停技术 | ●
自动泊车入位 | ●
自动驾驶辅助 | -
上坡辅助 | ●
自动驻车 | ●
陡坡缓降 | ●
可变悬挂 | -
空气悬挂 | -
可变转向比 | -
整体主动转向系统 | -
前桥限滑差速器/差速锁 | -
中央差速器锁止功能 | -
后桥限滑差速器/差速锁 | -
外部配置
天窗类型 | ●可开启式全景天窗
天窗尺寸(mm) | -
运动外观套件 | -
铝合金轮毂 | ●
电动吸合门 | -
电动后备厢 | ●
后备厢感应开启 | -
电动后备厢位置记忆 | ●
车顶行李架 | ●
主动进气格栅 | -
内部配置
方向盘材质 | ●皮质
方向盘调节范围 | 上下+前后
方向盘电动调节 | -
多功能方向盘 | ●
方向盘换挡 | -
方向盘加热 | -
方向盘记忆 | -
行车电脑显示屏功能 | ●行车信息
全液晶仪表盘 | ●
液晶仪表盘尺寸 | 10.2英寸
HUD抬头数字显示 | -
车载行车记录仪 | -
手机无线充电 | -
座椅配置
座椅材质 | 真皮
运动风格座椅 | -
前排座椅高低调节 | ●前排
前排座垫倾角调节 | ●前排
前排腰部支撑调节 | ●前排
前排肩部支撑调节 | -
主/副驾驶座电动调节 | 主● / 副●
副驾驶席座椅后排电动可调 | -
后排座椅调节 | ●靠背调节
●前后调节
后排座椅电动调节 | -
电动座椅记忆 | -
方向盘/座椅舒适进出 | -
前/后排座椅加热 | 前● / 后●
前/后排座椅通风 | 前- / 后-
前/后排座椅按摩 | 前- / 后-
后排座椅放倒形式 | 比例放倒
第三排座椅 | ●
座椅布局形式 | 2+3+2/2+2+2
前/后座中央扶手 | 前● / 后●
后排杯架 | ●
空调配置
空调调节方式 | ●自动
温度分区控制 | ●三区
后排独立空调 | ●
后座出风口 | ●
车内PM2.5过滤装置 | ●
车载空气净化器 | -
车载冰箱 | -
灯光配置
近光灯光源 | LED
远光灯光源 | LED
自适应远近光灯 | -
日间行车灯 | ●
自动头灯 | ●
转向辅助灯 | ●
随动转向大灯(AFS) | -
前雾灯 | ●
前大灯雨雾模式 | -
大灯高度可调 | ●
大灯清洗装置 | -
大灯延时关闭 | ●
车内氛围灯 | ●
玻璃/后视镜
电动车窗 | ●全车
车窗一键升/降 | ●全车
车窗防夹手功能 | ●全车
防紫外线/隔热玻璃 | ●
后视镜电动调节 | ●
外后视镜加热 | ●
后视镜电动折叠 | ●
后视镜锁车自动折叠 | ●
后视镜倒车自动下翻 | ●
后视镜记忆 | -
内/外后视镜自动防眩目 | 内● / 外-
后风挡遮阳帘 | -
后排侧遮阳帘 | -
后排侧隐私玻璃 | ●
遮阳板化妆镜 | ●主驾驶+照明灯
●副驾驶+照明灯
后雨刷 | ●
感应雨刷 | ●雨量感应式
前风挡清洗液喷嘴加热 | ●
多媒体配置
中控台彩色大屏 | ●
中控台大屏尺寸 | 8英寸
中控屏操作方式 | ●触控式
GPS导航系统 | ●
实时路况信息显示 | ●
手机互联/映射 | ●CarPlay
●CarLife
车联网 | -
道路救援呼叫 | -
语音识别控制系统 | ●多媒体系统
●导航
●电话
手势控制 | -
蓝牙/车载电话 | ●
中控液晶屏分屏显示 | -
车载电视 | -
后排液晶屏 | -
后排中央控制系统 | -
接口类型 | ●USB
USB/Type-C接口数量 | 前3/后2
220V/230V电源 | -
后备厢12V电源接口 | ●
CD/DVD | -
扬声器品牌 | -
扬声器数量 | 标配:8
主动降噪系统 | -
车身颜色
备注： | 注：标配7座