## 参数装备表
探岳2021款参数装备表
车型
技术参数
长×宽×高(mm)
轴距(mm)
后备厢容积(L)
油箱容积(L) | 63L
整备质量(kg) | 1750
发动机型式 | 第三代EA888 高功版 涡轮增压发动机
发动机排量(L)
额定功率(kW/rpm) | 162/4500 - 6200
最大扭矩(N·m/rpm) | 350/1500-4500
变速箱型式
驱动方式 | 4MOTION智能四驱
最高车速(km/h)
0-100km/h加速(s) | 7.6
综合工况油耗(L/100km) | 7.5
悬架系统（前/后）
制动系统
转向系统
排放标准
外饰
黑色车顶行李架 | —
亮银色铝合金车顶行李架 | ●
双色车顶（黑色） | —
Panoroma大尺寸全景天窗 | ●
电动天窗遮阳帘 | ●
LED前大灯 | —
高级LED透镜前大灯 | ●
AFS 大灯随动转向功能 | ●
前大灯离回家功能 | ●
前大灯感光自动开启功能 | ●
前雾灯 | ●
条状LED 日行灯 | —
环形LED 日行灯 | ●
R-Line专属LED日行灯 | —
多功能外后视镜（带LED转向灯，电动可调，加热） | ●
外后视镜照地灯（带VW Tayron标识） | ●
外后视镜停车自动折叠 | ●
副司机侧外后视镜倒车辅助 | ●
外饰氛围灯1.0（门把手） | —
外饰氛围灯2.0（门把手、侧标牌） | ●
全LED尾灯 | —
全LED尾灯带流水转向功能 | ●
“蜂窝链”式前格栅 | ●
翼子板标识 | ●
翼子板R-Line标识 | —
鲨鱼鳍天线 | ●
星轨状铝合金车顶轮廓线 | ●
双侧单出镀铬尾管 | ●
17英寸XATIVA铝轮辋 | —
18英寸LEE铝轮辋 | —
18英寸Prisma铝轮辋 | ●
19英寸Burton铝轮辋 | —
19英寸Murcia铝轮辋 | O1
内饰
黑色风格内饰 | ●
棕色风格内饰 | O
R-Line运动风格内饰 | —
真皮多功能方向盘 | ●
方向盘加热功能 | ●
方向盘换挡拨片 | ●
长度/高度可调节方向盘 | ●
精致织物座椅 | —
奢享真皮座椅(Alcantara侧翼） | —
Alcantara高级材质座椅 | ●
R-Line专属Alcantara高级材质座椅 | —
前排座椅加热 | ●
8向手动座椅调节（含腰托） | —
12向电动座椅调节（含腰托） | ●
后排座椅4/2/4可分折叠 | ●
后排座椅前后/角度可调 | ●
后排座椅行李箱箱一键放倒 | ●
后排座椅中扶手（带通过式载物功能） | ●
金属迎宾踏板饰条 | —
LED迎宾踏板饰条 | ●
R-Line徽标金属迎宾踏板饰条 | —
豪华内饰格调氛围灯 | —
尊贵内饰格调氛围灯 | ●
安全
前排正面安全气囊*2 | ●
前排侧面 安全气囊*2 | ●
前后贯穿式两侧头部安全气帘 | ●
驾驶员膝部气囊 | ●
前排安全带未系提醒 | ●
后排 安全带未系提醒 | ●
全功能ESP车身稳定系统（含ABS, ASR, HBA等多项扩展功能） | ●
前后排高度可调头枕 | ●
Front Assist预碰撞安全系统（含CEB城市紧急制动） | ●
SWA换道辅助 | ●
Lane Assist 车道保持系统 | ●
GRA 定速巡航系统 | —
ACC 3.0高级自适应巡航系统 | ●
Pre-Crash预碰撞保护系统 | ●
RTA后方交通预警系统 | ●
TJA交通拥堵辅助系统 | ●
自动防炫目内后视镜 | ●
EPB电子驻车 | ●
ISOFIX儿童座椅固定装置 | ●
TPMS Warning Signal胎压监测报警系统 | —
TPMS Digital Display主动式智能胎压监测系统 | ●
后 泊车雷达 | —
前后 泊车雷达 | ●
Auto Hold 自动驻车 | ●
HDC陡坡缓降系统 | ●
Area View全景可视泊车系统 | ●
RVC泊车后视影像系统 | ●
疲劳提醒 | ●
功能
电动尾门 | ●
后备箱脚步感应开启 | ●
遥控钥匙 | ●
Kessy智能无钥匙进入系统 | ●
Kessy智能一键启动系统 | ●
行李厢盖板上下可调 | ●
发动机启停及能量回收系统 | ●
Active Control 驾驶模式选择 | ●
前风挡加热 | ●
前风挡清洗喷嘴加热 | ●
半自动空调 | —
智能触控式三区自动恒温空调系统 | ●
Clean Air 3.0空气净化系统 | ●
后排空调出风口 | ●
多功能行车电脑 | —
Active Info Display 全液晶数字仪表 | ●
CRS3.0智能信息娱乐系统：8.0英寸触摸彩屏 | —
CNS3.0智能车载导航信息娱乐系统：9.2英寸触摸彩屏 | ●
蓝牙手机免提系统 | ●
HUD平视显示系统 | OA
6扬声器环绕立体声音响系统 | —
8扬声器环绕立体声音响系统 | ●
Dynaudio 高级环绕音响带10扬声器 | OB
车联网
车联网-智联控车 | —
车联网-智联控车、智慧导航、智能语音、智享娱乐 | ●