## （发包价）【5.4】投标报价汇总表(2位小数)
劳务控发包制价汇总表
建设项目名称: 大化坪镇舞旗河村高乌路二期工程 |  |  | 标 段:
编 制 范 围: 大化坪镇舞旗河村高乌路二期工程
序 号 | 章 次 | 科 目 名 称 |  | 金额(元)
1 | 100 | 清单 第100章 总则 |  | 25139.13
2 | 200 | 清单 第200章 路基 |  | 41791
3 | 300 | 清单 第300章 路面 |  | 224734.88
4 | 400 | 清单 第400章 桥梁、涵洞 |  | 3332.48
5 | 600 | 清单 第600章 安全设施及预埋管线 |  | 400
6 | 第100章至700章清单合计 |  |  | 295397.49
7 | 已包含在清单合计中的材料、工程设备、专业工程暂估价合计
8 | 清单合计减去材料、工程设备、专业工程暂估价 合计(即6-7)=8 |  |  | 295397.49
9 | 计日工合计
10 | 暂列金额(不含计日工总额)
11 | 投标报价(6+9+10)=11 |  |  | 295397.49

## （发包价）【5.1】工程量清单(2位小数)
工程量清单
标段: |  |  |  | 货币单位: 人民币 元
清单 第100章 总则
子目号 | 子 目 名 称 | 单位 | 数量 | 单价 | 合价
101 | 通则
101-1 | 保险费
-a | 按合同条款规定，提供建筑工程一切险 | 总额 | 1.000 | 0 | 0
-b | 按合同条款规定，提供第三者责任险 | 总额 | 1.000 | 0 | 0
102 | 工程管理
102-1 | 竣工文件 | 总额 | 1.000 | 2292 | 2292
102-2 | 施工环保费 | 总额 | 1.000 | 1137.13 | 1137.13
102-3 | 安全生产费 | 总额 | 1.000 | 17110 | 17110
103 | 临时工程与设施
103-1 | 临时道路修建、养护与拆除(包括原道路的养护) | 总额 | 1.000 | 1150 | 1150
103-2 | 临时占地 | 总额 | 1.000 | 1150 | 1150
103-3 | 临时供电、用水设施架设、维护与拆除（材料二次转运） | 总额 | 1.000 | 1150 | 1150
104 | 承包人驻地建设
104-1 | 承包人驻地建设 | 总额 | 1.000 | 1150 | 1150
| 清单 第 100 章合计 人民币 | 25139.13
工程量清单
标段: |  |  |  | 货币单位: 人民币 元
清单 第200章 路基
子目号 | 子 目 名 称 | 单位 | 数量 | 单价 | 合价
203 | 路基挖、填方
203-1 | 路基挖、填方（含机械、运输）
-a | 挖土、石方（含填方段缺土内运、土石方比例不予调整） | m3 | 760.000 | 7 | 5320
-b | 路基填方 | m3 | 760.000 | 3 | 2280
-c | 凿除原砼面板 | m3 | 9.600 | 60 | 576
209 | 挡土墙
209-3 | 砌体挡土墙（主材甲供，搅拌站建设、成品砼运输）
-a | 浆砌石挡土墙（长7m、高2.5m、顶宽0.6m、底宽1.6m） | m3 | 19.250 | 35 | 673.75
-b | C25路肩砼挡土墙（长95m、基础高0.5m、宽1.4m，墙高1.5m、顶宽0.5m、底宽1.0m） | m3 | 173.375 | 190 | 32941.25
| 清单 第 200 章合计 人民币 | 41791
工程量清单
标段: |  |  |  | 货币单位: 人民币 元
清单 第300章 路面
子目号 | 子 目 名 称 | 单位 | 数量 | 单价 | 合价
312 | 水泥混凝土面板
312-1 | 水泥混凝土面板（主材甲供）
-a | C35厚200mm (混凝土弯拉强度3.5MPa) | m2 | 10746.800 | 20.5 | 220309.4
-b | 植筋 | 根 | 34.000 | 4.5 | 153
313 | 路肩培土
313-1 | 路肩培土 | m3 | 534.060 | 8 | 4272.48
| 清单 第 300 章合计 人民币 | 224734.88
工程量清单
标段: |  |  |  | 货币单位: 人民币 元
清单 第400章 桥梁、涵洞
子目号 | 子 目 名 称 | 单位 | 数量 | 单价 | 合价
420 | 圆管涵及倒虹吸管涵（含机械）
420-1 | Ф500钢筋混凝土圆管涵（主材甲供） | m
-a | 开挖土方 | m3 | 28.800 | 3 | 86.4
-b | 台背回填 | m3 | 22.018 | 3 | 66.054
-c | Ф500钢筋混凝土圆管涵 | m | 24.000 | 25 | 600
-d | C25管道基础 | m | 24.000 | 19 | 456
-e | C25洞口墙身 | m3 | 1.800 | 190 | 342
420-2 | Ф400钢筋混凝土圆管涵（主材甲供） | m
-a | 开挖土方 | m3 | 15.360 | 3 | 46.08
-b | 台背回填 | m3 | 12.220 | 3 | 36.66
-c | Ф400钢筋混凝土圆管涵 | m | 16.000 | 25 | 400
-d | C25管道基础 | m | 16.000 | 18 | 288
-e | C25洞口墙身 | m3 | 1.200 | 190 | 228
420-3 | Ф300钢筋混凝土圆管涵（主材甲供） | m
-a | 开挖土方 | m3 | 11.760 | 3 | 35.28
-b | 台背回填 | m3 | 10.002 | 3 | 30.006
-c | Ф300钢筋混凝土圆管涵 | m | 14.000 | 20 | 280
-d | C25管道基础 | m | 14.000 | 15 | 210
-e | C25洞口墙身 | m3 | 1.200 | 190 | 228
| 清单 第 400 章合计 人民币 | 3332.48
工程量清单
标段: |  |  |  | 货币单位: 人民币 元
清单 第600章 安全设施及预埋管线
子目号 | 子 目 名 称 | 单位 | 数量 | 单价 | 合价
604 | 道路交通标志（主材甲供）
-a | △70cm单柱式标志牌 | 个 | 1.000 | 100 | 100
-b | 爆闪灯 | 个 | 1.000 | 100 | 100
-c | 项目公示牌 | 个 | 1.000 | 200 | 200
| 清单 第 600 章合计 人民币 | 400